## Hoja 1
TDM020 | m² |  | Pintura plástica sobre paramento vertical en pistas deportivas.
Aplicación manual de dos manos de pintura plástica, Pistas deportivas "REVETÓN", rojo, acabado mate, textura lisa, la primera mano diluida con un 10 a 15% de agua y la siguiente diluida con un 10 a 15% de agua, (rendimiento: 0,09 l/m² cada mano); sobre paramento vertical de hormigón, para pista deportiva. El precio incluye la protección de los elementos del entorno que puedan verse afectados durante los trabajos.
Código |  | Unidad |  | Descripción | Rendimiento | Precio unitario | Importe
1 |  |  |  | Materiales
mt27pdr010u |  | l |  | Pintura plástica, Pistas deportivas "REVETÓN", a base de polímeros acrílicos en emulsión acuosa, color rojo, acabado mate, resistente a la intemperie, de altas prestaciones y de alta resistencia a la abrasión; para aplicar con brocha o rodillo. | 0.18 | 6.46 | 1.16
[5 empty] | Subtotal materiales: |  | 1.16
2 |  |  |  | Mano de obra
mo038 |  | h |  | Oficial 1ª pintor. | 0.11 | 21.41 | 2.36
mo076 |  | h |  | Ayudante pintor. | 0.11 | 20.34 | 2.24
[5 empty] | Subtotal mano de obra: |  | 4.6
3 |  |  |  | Costes directos complementarios
|  | % |  | Costes directos complementarios | 2 | 5.76 | 0.12
Coste de mantenimiento decenal: 7,59€ en los primeros 10 años. |  |  |  |  | Costes directos (1+2+3): |  | 5.88