## Hoja 1
NLD010 | m² |  | Impermeabilización líquida de jardinera, por el interior.
Impermeabilización líquida de jardinera, por el interior, con dos manos de revestimiento continuo elástico impermeabilizante, Revetón Mempur Aqua "REVETÓN", acabado satinado, color blanco, de 1,2 mm de espesor mínimo; previa aplicación de una mano de imprimación de dos componentes, a base de resina epoxi en dispersión acuosa "REVETÓN", incolora, acabado satinado. Incluso geotextil no tejido de fibras de poliéster, Texnón 100 "REVETÓN" y masilla tixotrópica, para la resolución de puntos singulares.
Código |  | Unidad |  | Descripción | Rendimiento | Precio unitario | Importe
1 |  |  |  | Materiales
mt15rer010b |  | l |  | Imprimación de dos componentes, a base de resina epoxi en dispersión acuosa "REVETÓN", incolora, acabado satinado, para aplicar con brocha, rodillo o pistola. | 0.2 | 36.05 | 7.21
mt15rer501d |  | m² |  | Geotextil no tejido de fibras de poliéster, Texnón 100 "REVETÓN", de 100 g/m² de masa superficial y 0,82 mm de espesor, suministrado en rollos de 0,2x100 m. | 0.05 | 3.17 | 0.16
mt15rer140a |  | kg |  | Masilla tixotrópica a base de poliuretano líquido, color gris. | 0.1 | 19.52 | 1.95
mt15rer115i |  | kg |  | Revestimiento continuo elástico impermeabilizante, Revetón Mempur Aqua "REVETÓN", a base de resina de poliuretano monocomponente, dióxido de titanio, pigmentos, pigmentos extendedores seleccionados, acabado satinado, color blanco, antimoho y antiverdín, con resistencia a los álcalis, para aplicar con brocha, rodillo o pistola. | 1.4 | 16.18 | 22.65
[5 empty] | Subtotal materiales: |  | 31.97
2 |  |  |  | Mano de obra
mo032 |  | h |  | Oficial 1ª aplicador de productos impermeabilizantes. | 0.15 | 21.41 | 3.21
mo070 |  | h |  | Ayudante aplicador de productos impermeabilizantes. | 0.15 | 20.34 | 3.05
[5 empty] | Subtotal mano de obra: |  | 6.26
3 |  |  |  | Costes directos complementarios
|  | % |  | Costes directos complementarios | 2 | 38.23 | 0.76
Coste de mantenimiento decenal: 1,56€ en los primeros 10 años. |  |  |  |  | Costes directos (1+2+3): |  | 38.99