## Hoja 1
RGS010 | m² |  | Revestimiento con mortero acrílico.
Revestimiento decorativo en fachadas, con mortero acrílico, Revetón 1000 "REVETÓN", de color blanco, acabado rayado, con un rendimiento de 2,75 kg/m².
Código |  | Unidad |  | Descripción | Rendimiento | Precio unitario | Importe
1 |  |  |  | Materiales
mt28mar020ab |  | kg |  | Revestimiento decorativo acrílico, Revetón 1000 "REVETÓN", de color blanco, acabado rayado, compuesto por copolímeros acrílicos en dispersión acuosa, cargas de granulometría controlada, dióxido de titanio y pigmentos extendedores seleccionados, antimoho y antiverdín, impermeable al agua de lluvia, permeable al vapor de agua y con resistencia a los rayos UV y a los álcalis, para aplicar con llana metálica o de madera. | 2.75 | 4.32 | 11.88
mt27wav020a |  | m |  | Cinta adhesiva de pintor, de 25 mm de anchura. | 1.75 | 0.1 | 0.18
[5 empty] | Subtotal materiales: |  | 12.06
2 |  |  |  | Mano de obra
mo039 |  | h |  | Oficial 1ª revocador. | 0.24 | 21.41 | 5.14
mo111 |  | h |  | Peón especializado revocador. | 0.24 | 20.76 | 4.98
[5 empty] | Subtotal mano de obra: |  | 10.12
3 |  |  |  | Costes directos complementarios
|  | % |  | Costes directos complementarios | 2 | 22.18 | 0.44
Coste de mantenimiento decenal: 31,89€ en los primeros 10 años. |  |  |  |  | Costes directos (1+2+3): |  | 22.62