## Hoja 1
RIP035 | m² |  | Pintura plástica sobre paramento interior de yeso proyectado o placas de yeso laminado.
Aplicación manual de dos manos de pintura plástica Nóvex Interior/Exterior "REVETÓN", color blanco, acabado mate, textura lisa, diluidas con un 5% de agua, (rendimiento: 0,1 l/m² cada mano); previa aplicación de una mano de imprimación a base de copolímeros acrílicos en suspensión acuosa, sobre paramento interior de yeso proyectado o placas de yeso laminado, vertical, de hasta 3 m de altura. El precio incluye la protección de los elementos del entorno que puedan verse afectados durante los trabajos y la resolución de puntos singulares.
Código |  | Unidad |  | Descripción | Rendimiento | Precio unitario | Importe
1 |  |  |  | Materiales
mt27pfp010b |  | l |  | Imprimación, a base de copolímeros acrílicos en suspensión acuosa, para favorecer la cohesión de soportes poco consistentes y la adherencia de pinturas. | 0.125 | 3.86 | 0.48
mt27pir010m |  | l |  | Pintura plástica ecológica para interior Nóvex Interior/Exterior "REVETÓN", a base de copolímeros acrílicos en dispersión acuosa, dióxido de titanio y pigmentos extendedores seleccionados, color blanco, acabado mate, textura lisa, de gran resistencia al frote húmedo, permeable al vapor de agua, transpirable y resistente a los rayos UV, para aplicar con brocha, rodillo o pistola. | 0.2 | 4.57 | 0.91
[5 empty] | Subtotal materiales: |  | 1.39
2 |  |  |  | Mano de obra
mo038 |  | h |  | Oficial 1ª pintor. | 0.098 | 21.41 | 2.1
mo076 |  | h |  | Ayudante pintor. | 0.122 | 20.34 | 2.48
[5 empty] | Subtotal mano de obra: |  | 4.58
3 |  |  |  | Costes directos complementarios
|  | % |  | Costes directos complementarios | 2 | 5.97 | 0.12
Coste de mantenimiento decenal: 10,96€ en los primeros 10 años. |  |  |  |  | Costes directos (1+2+3): |  | 6.09