## Hoja 1
RLB010 | m² |  | Pintura anticarbonatación.
Aplicación manual de dos manos de pintura anticarbonatación opaca "REVETÓN", a base de resinas de copolímeros acrílicos, uretanos, dióxido de titanio y pigmentos extendedores seleccionados, color blanco, acabado mate, textura lisa, (rendimiento: 0,113 l/m² cada mano), para la protección del hormigón o mortero frente a la carbonatación y ambientes agresivos contaminados.
Código |  | Unidad |  | Descripción | Rendimiento | Precio unitario | Importe
1 |  |  |  | Materiales
mt27tsr010b |  | l |  | Pintura anticarbonatación opaca "REVETÓN", a base de resinas de copolímeros acrílicos, uretanos, dióxido de titanio y pigmentos extendedores seleccionados, color blanco, acabado mate, textura lisa, impermeable al agua de lluvia, permeable al vapor de agua, autolimpiable, antimoho y antiverdín y resistente a los rayos UV y a los álcalis; para aplicar con brocha, rodillo o pistola. | 0.226 | 8.8 | 1.99
[5 empty] | Subtotal materiales: |  | 1.99
2 |  |  |  | Mano de obra
mo038 |  | h |  | Oficial 1ª pintor. | 0.15 | 21.41 | 3.21
mo076 |  | h |  | Ayudante pintor. | 0.15 | 20.34 | 3.05
[5 empty] | Subtotal mano de obra: |  | 6.26
3 |  |  |  | Costes directos complementarios
|  | % |  | Costes directos complementarios | 2 | 8.25 | 0.17
Coste de mantenimiento decenal: 5,47€ en los primeros 10 años. |  |  |  |  | Costes directos (1+2+3): |  | 8.42