## Hoja 1
ECY025 | m² |  | Consolidación superficial de muro de mampostería.
Consolidación de la superficie deteriorada de muro de mampostería, a fin de recuperar la resistencia original sin reducir la permeabilidad del elemento ni alterar su aspecto, mediante aplicación manual con rodillo o pistola de una mano de impregnación incolora consolidante Consolidante Alta Penetración "REVETÓN", a base de éster orgánico de ácido de silicio, hasta la saturación del elemento.
Código |  | Unidad |  | Descripción | Rendimiento | Precio unitario | Importe
1 |  |  |  | Materiales
mt28pcr010d |  | l |  | Impregnación incolora consolidante Consolidante Alta Penetración "REVETÓN", a base de éster orgánico de ácido de silicio, permeable al vapor de agua, antimoho y antiverdín y con resistencia a los álcalis, para aplicar con cepillo o brocha. | 0.2 | 119.85 | 23.97
[5 empty] | Subtotal materiales: |  | 23.97
2 |  |  |  | Mano de obra
mo020 |  | h |  | Oficial 1ª construcción. | 0.246 | 21.41 | 5.27
[5 empty] | Subtotal mano de obra: |  | 5.27
3 |  |  |  | Costes directos complementarios
|  | % |  | Costes directos complementarios | 2 | 29.24 | 0.58
Coste de mantenimiento decenal: 1,49€ en los primeros 10 años. |  |  |  |  | Costes directos (1+2+3): |  | 29.82