## Hoja 1
NLF010 | m² |  | Impermeabilización líquida de remate superior de antepecho y fachada.
Impermeabilización líquida de remate superior de antepecho y fachada, con dos manos de revestimiento continuo elástico impermeabilizante, Revetón Cubiertas "REVETÓN", Revetón Cubiertas "REVETÓN", acabado mate, color blanco, 1 l/m² y de 1,2 mm de espesor mínimo, previa aplicación de una mano de imprimación de dos componentes, a base de resina epoxi en dispersión acuosa "REVETÓN", incolora, acabado satinado. El precio no incluye el elemento de protección.
Código |  | Unidad |  | Descripción | Rendimiento | Precio unitario | Importe
1 |  |  |  | Materiales
mt15rer010b |  | l |  | Imprimación de dos componentes, a base de resina epoxi en dispersión acuosa "REVETÓN", incolora, acabado satinado, para aplicar con brocha, rodillo o pistola. | 0.2 | 36.05 | 7.21
mt15rer100a |  | l |  | Revestimiento continuo elástico impermeabilizante, Revetón Cubiertas "REVETÓN", a base de copolímeros acrílicos en dispersión acuosa, dióxido de titanio y pigmentos extendedores seleccionados, acabado mate, color blanco, con resistencia a los rayos UV y a los álcalis, para aplicar con brocha, rodillo o pistola. | 1 | 8.76 | 8.76
[5 empty] | Subtotal materiales: |  | 15.97
2 |  |  |  | Mano de obra
mo032 |  | h |  | Oficial 1ª aplicador de productos impermeabilizantes. | 0.145 | 21.41 | 3.1
mo070 |  | h |  | Ayudante aplicador de productos impermeabilizantes. | 0.145 | 20.34 | 2.95
[5 empty] | Subtotal mano de obra: |  | 6.05
3 |  |  |  | Costes directos complementarios
|  | % |  | Costes directos complementarios | 2 | 22.02 | 0.44
Coste de mantenimiento decenal: 3,14€ en los primeros 10 años. |  |  |  |  | Costes directos (1+2+3): |  | 22.46