## Hoja 1
RFR010 | m² |  | Pintura de resina de silicona sobre paramento exterior.
Aplicación manual de dos manos de pintura de resina de silicona Revetón Silicone "REVETÓN", color blanco, acabado mate, textura lisa, sin diluir, (rendimiento: 0,1 l/m² cada mano); sobre paramento exterior de mortero de cemento. El precio incluye la protección de los elementos del entorno que puedan verse afectados durante los trabajos y la resolución de puntos singulares.
Código |  | Unidad |  | Descripción | Rendimiento | Precio unitario | Importe
1 |  |  |  | Materiales
mt27pir300c |  | l |  | Pintura para exterior, Revetón Silicone "REVETÓN", a base de resinas acrílicas en emulsión acuosa, siloxanos, dióxido de titanio y pigmentos extendedores seleccionados, color blanco, acabado mate, textura lisa, impermeable al agua de lluvia, permeable al vapor de agua, autolimpiable, antimoho y antiverdín y resistente a los rayos UV y a los álcalis; para aplicar con brocha, rodillo o pistola. | 0.2 | 7.7 | 1.54
[5 empty] | Subtotal materiales: |  | 1.54
2 |  |  |  | Mano de obra
mo038 |  | h |  | Oficial 1ª pintor. | 0.122 | 21.41 | 2.61
mo076 |  | h |  | Ayudante pintor. | 0.122 | 20.34 | 2.48
[5 empty] | Subtotal mano de obra: |  | 5.09
3 |  |  |  | Costes directos complementarios
|  | % |  | Costes directos complementarios | 2 | 6.63 | 0.13
Coste de mantenimiento decenal: 11,97€ en los primeros 10 años. |  |  |  |  | Costes directos (1+2+3): |  | 6.76