## Hoja 1
RFS010 | m² |  | Pintura al silicato sobre paramento exterior.
Aplicación manual de dos manos de pintura al silicato Síltex "REVETÓN", color blanco, acabado mate, textura lisa, la primera mano diluida con un 10% de agua y la siguiente sin diluir, (rendimiento: 0,14 l/m² cada mano); previa aplicación de una mano de Síltex "REVETÓN", a base de soluciones de silicato potásico, sobre paramento exterior de mortero de cemento. El precio incluye la protección de los elementos del entorno que puedan verse afectados durante los trabajos y la resolución de puntos singulares.
Código |  | Unidad |  | Descripción | Rendimiento | Precio unitario | Importe
1 |  |  |  | Materiales
mt27pir120d |  | l |  | Imprimación no orgánica, Síltex Imprimación "REVETÓN", incolora, a base de silicato potásico modificado; para aplicar con brocha, rodillo o pistola. | 0.1 | 5.59 | 0.56
mt27pir110k |  | l |  | Pintura para exterior, Síltex "REVETÓN", a base de silicato potásico modificado en dispersión acuosa, dióxido de titanio y pigmentos extendedores seleccionados, color blanco, acabado mate, textura lisa, antimoho y antiverdín, autolimpiable, transpirable y resistente a los rayos UV; para aplicar con brocha o rodillo. | 0.28 | 13.25 | 3.71
[5 empty] | Subtotal materiales: |  | 4.27
2 |  |  |  | Mano de obra
mo038 |  | h |  | Oficial 1ª pintor. | 0.181 | 21.41 | 3.88
mo076 |  | h |  | Ayudante pintor. | 0.181 | 20.34 | 3.68
[5 empty] | Subtotal mano de obra: |  | 7.56
3 |  |  |  | Costes directos complementarios
|  | % |  | Costes directos complementarios | 2 | 11.83 | 0.24
Coste de mantenimiento decenal: 19,31€ en los primeros 10 años. |  |  |  |  | Costes directos (1+2+3): |  | 12.07