## Hoja 1
RLH010 | m² |  | Hidrófugo transparente para fachadas.
Tratamiento superficial de protección hidrófuga para fachadas de piedra natural, mediante impregnación transpirable e hidrófuga Cotefilm Hydrol "REVETÓN", a base de resinas acrílicas y siloxanos en emulsión acuosa, acabado satinado, aplicada en dos manos (rendimiento: 0,6 l/m²).
Código |  | Unidad |  | Descripción | Rendimiento | Precio unitario | Importe
1 |  |  |  | Materiales
mt27tsr020d |  | l |  | Impregnación transpirable e hidrófuga Cotefilm Hydrol "REVETÓN", a base de resinas acrílicas y siloxanos en emulsión acuosa, acabado satinado, impermeable al agua de lluvia, permeable al vapor de agua, antimoho y antiverdín, autolimpiable, repelente del agua y la suciedad, resistente a los rayos UV y a los álcalis, para aplicar con brocha, rodillo o pistola sobre soportes exteriores de hormigón, mortero, ladrillo o piedra natural. | 0.6 | 19.36 | 11.62
[5 empty] | Subtotal materiales: |  | 11.62
2 |  |  |  | Mano de obra
mo038 |  | h |  | Oficial 1ª pintor. | 0.197 | 21.41 | 4.22
[5 empty] | Subtotal mano de obra: |  | 4.22
3 |  |  |  | Costes directos complementarios
|  | % |  | Costes directos complementarios | 2 | 15.84 | 0.32
Coste de mantenimiento decenal: 15,19€ en los primeros 10 años. |  |  |  |  | Costes directos (1+2+3): |  | 16.16