## Hoja 1
ROO010 | m² |  | Pintura epoxi sobre suelo de garaje.
Aplicación manual de dos manos de esmalte de dos componentes a base de resina epoxi Esmalte Epoxi al Agua "REVETÓN", color Gris Oscuro (RAL 7046), acabado semibrillante, textura lisa, la primera mano diluida con un 10% de agua y la siguiente sin diluir, (rendimiento: 0,1 l/m² cada mano); previa aplicación de una mano de imprimación de dos componentes, a base de resina epoxi en dispersión acuosa "REVETÓN", incolora, acabado satinado, sobre suelo de garaje de hormigón.
Código |  | Unidad |  | Descripción | Rendimiento | Precio unitario | Importe
1 |  |  |  | Materiales
mt15rer010b |  | l |  | Imprimación de dos componentes, a base de resina epoxi en dispersión acuosa "REVETÓN", incolora, acabado satinado, para aplicar con brocha, rodillo o pistola. | 0.155 | 36.05 | 5.59
mt27eer020f |  | l |  | Esmalte de dos componentes Esmalte Epoxi al Agua "REVETÓN", color Gris Oscuro (RAL 7046), acabado semibrillante, textura lisa, a base de resina epoxi en dispersión acuosa, pigmentos orgánicos y pigmentos minerales, sin disolventes, con resistencia al deslizamiento Rd>45 según UNE 41901 EX y resbaladicidad clase 3 según CTE, de alta resistencia a la abrasión, con muy bajo contenido de sustancias orgánicas volátiles (VOC) y apto para estar en contacto con agua potable. | 0.2 | 10.7 | 2.14
[5 empty] | Subtotal materiales: |  | 7.73
2 |  |  |  | Mano de obra
mo038 |  | h |  | Oficial 1ª pintor. | 0.136 | 21.41 | 2.91
mo076 |  | h |  | Ayudante pintor. | 0.136 | 20.34 | 2.77
[5 empty] | Subtotal mano de obra: |  | 5.68
3 |  |  |  | Costes directos complementarios
|  | % |  | Costes directos complementarios | 2 | 13.41 | 0.27
Coste de mantenimiento decenal: 6,42€ en los primeros 10 años. |  |  |  |  | Costes directos (1+2+3): |  | 13.68