## Hoja 1
RYY070 | m² |  | Rehabilitación de revestimiento exterior de fachada de chapa metálica.
Rehabilitación de revestimiento exterior de fachada de chapa metálica, mediante la aplicación manual de dos manos de revestimiento elástico anticorrosivo a base de copolímeros acrílicos en dispersión acuosa Fercoat "REVETÓN", color blanco, acabado mate, textura lisa, (rendimiento: 0,25 l/m² cada mano). Incluso detergente alcalino OH "REVETÓN", para eliminar los restos de suciedad.
Código |  | Unidad |  | Descripción | Rendimiento | Precio unitario | Importe
1 |  |  |  | Materiales
mt27thr020d |  | l |  | Detergente alcalino OH "REVETÓN", incoloro. | 0.25 | 9.72 | 2.43
mt27pir090ya |  | l |  | Revestimiento elástico anticorrosivo Fercoat "REVETÓN", color blanco, acabado mate, textura lisa, a base de copolímeros acrílicos en dispersión acuosa, dióxido de titanio, pigmentos extendedores seleccionados y pigmentos anticorrosivos, exenta de plomo y de cromatos, antimoho y antiverdín, autolimpiable y con resistencia a los rayos UV, para aplicar con pistola. | 0.5 | 14.5 | 7.25
[5 empty] | Subtotal materiales: |  | 9.68
2 |  |  |  | Equipo y maquinaria
mq08lch020c |  | h |  | Equipo de chorro de agua a presión, con adaptador para lanza de agua. | 0.227 | 6.06 | 1.38
mq07ple010bg |  | Ud |  | Alquiler diario de cesta elevadora de brazo articulado, motor diésel, de 16 m de altura máxima de trabajo, incluso mantenimiento y seguro de responsabilidad civil. | 0.012 | 129.04 | 1.55
[5 empty] | Subtotal equipo y maquinaria: |  | 2.93
3 |  |  |  | Mano de obra
mo038 |  | h |  | Oficial 1ª pintor. | 0.68 | 21.41 | 14.56
mo076 |  | h |  | Ayudante pintor. | 0.68 | 20.34 | 13.83
[5 empty] | Subtotal mano de obra: |  | 28.39
4 |  |  |  | Costes directos complementarios
|  | % |  | Costes directos complementarios | 2 | 41 | 0.82
[5 empty] | Costes directos (1+2+3+4): |  | 41.82